## Sheet1
Data |  |  |  | Constants
V | 1.28 | V |  | Electrochemistry |  |  | Stoichimoetry |  |  | Thermodynamics
i | 1.13 | A/cm2 |  | n | 2 | - | H2 MW | 2.0159 | u | Cp_water | 4.18 | J/g C
A | 100 | cm2 |  | F | 96485 | C/mol | O2 MW | 31.9988 | u | Cp_steam | 2.02 | J/g C
T_in | 25 | C |  | eta | 95% | - | H2O MW | 18.0153 | u | Q_vaporization | 2260 | J/g
T_out | 750 | C |  |  |  |  | H2_sign | 1 | - | T_boil | 100 | C
H2O_to_H2 | 8.9367 | g_H2O/g_H2 |  |  |  |  | O2_sign | 0.5 | - | Kelvin | 273.15 | -
time | 3600 | s |  |  |  |  | H2O_sign | -1 | -
[7 empty] | H2 mass | 2.0159 | g
[7 empty] | O2 mass | 15.9994 | g
[7 empty] | H2O mass | -18.0153 | g
Calculations
Thermodynamics |  |  |  | Energy requirements |  |  |  | Sizing
Heat_water | 313.5 | J/g | 8.066% | electrical_power_cell | 144.64 | Wh |  | input_energy | 1 | MWh
Heat_vap | 2260 | J/g | 58.15% | m_H2_cell | 4.0372 | g |  | heat_energy | 0.21216 | MWh
Heat_steam | 1313 | J/g | 33.78% | m_H2O_cell | 36.0791 | g |  | electrical_energy | 0.78784 | MWh
Heat_total | 3886.5 | J/g | 100% | heat_power_cell | 38.9504 | Wh |  | H2_out | 21.9902 | kg
|  |  |  | total_power_input | 183.5904 | Wh
|  |  |  | power_cell | 78.78% | %
|  |  |  | heat_cell | 21.22% | %
𝐻_2 𝑂 → 𝐻_2+ 1/2 𝑂_2